## 1
| Vmax | Km | KI
| 11.0353 | 0.96902 | 1.0911
| Io (mM) | I1 (mM) | I2 (mM)
| 0 | 2.5 | 5
S | Vo | V1 | V2
8.35 | 11.75 | 9.65 | 7.25
2.99 | 8.5 | 5.6 | 4
0.96 | 4.8 | 2.33 | 1.58
0.32 | 2.8 | 1.04 | 0.62
mM | mM/s | mM/s | mM/s
1/S | 1/Vo | 1/V1 | 1/V2 | 1/Vo' | Eo | 1/V1' | E1 | 1/V2' | E2
0.11976 | 0.085106 | 0.10363 | 0.13793 | 0.10113 | 0.00025689 | 0.12523 | 0.0004667 | 0.14933 | 0.00012985
0.33445 | 0.11765 | 0.17857 | 0.25 | 0.11999 | 5.4717e-06 | 0.18728 | 7.5793e-05 | 0.25457 | 2.0871e-05
1.0417 | 0.20833 | 0.42918 | 0.63291 | 0.18209 | 0.00068883 | 0.39167 | 0.0014072 | 0.60126 | 0.0010021
3.125 | 0.35714 | 0.96154 | 1.6129 | 0.36503 | 6.2163e-05 | 0.99378 | 0.0010394 | 1.6225 | 9.2668e-05
|  |  |  | SE | 0.0010134 | SE | 0.0029891 | SE | 0.0012455

## 2
| None | A (uM) | B(uM) | C (uM)
I | 0 | 2.5 | 5 | 6
Vmax | 50.6015 | 50.6015 | 55.228 | 50.6015
Km | 1.0128 | 1.0128 | 1.0128 | 1.0128
KI | 1 | 1.2748 | 1.1042 | 4.718
S | Vo | V1 | V2 | V3
0.2 | 8.34 | 3.15 | 5.32 | 4.33
0.33 | 12.48 | 5.06 | 6.26 | 5.56
0.5 | 16.67 | 7.12 | 7.07 | 8.75
1 | 25 | 13.3 | 8.56 | 14.8
2.5 | 36.2 | 26.2 | 9.45 | 23.6
4 | 40 | 28.9 | 9.6 | 28.5
5 | 42.6 | 31.8 | 9.75 | 30
mM | nM/min | nM/min | nM/min | nM/min
1/S | 1/Vo | 1/V1 | 1/V2 | 1/V3 | 1/Vo' | Eo | 1/V1' | E1 | 1/V2' | E2 | 1/V3' | E3
5 | 0.1199 | 0.31746 | 0.18797 | 0.23095 | 0.11984 | 4.6323e-09 | 0.31608 | 1.8971e-06 | 0.19179 | 1.4562e-05 | 0.2471 | 0.000261
3.0303 | 0.080128 | 0.19763 | 0.15974 | 0.17986 | 0.080413 | 8.1119e-08 | 0.19935 | 2.9656e-06 | 0.15567 | 1.6638e-05 | 0.15754 | 0.00049782
2 | 0.059988 | 0.14045 | 0.14144 | 0.11429 | 0.059792 | 3.8511e-08 | 0.13829 | 4.6609e-06 | 0.13677 | 2.1818e-05 | 0.1107 | 1.2869e-05
1 | 0.04 | 0.075188 | 0.11682 | 0.067568 | 0.039777 | 4.9725e-08 | 0.079026 | 1.4734e-05 | 0.11843 | 2.5959e-06 | 0.06523 | 5.4628e-06
0.4 | 0.027624 | 0.038168 | 0.10582 | 0.042373 | 0.027768 | 2.0692e-08 | 0.043468 | 2.809e-05 | 0.10743 | 2.5942e-06 | 0.037949 | 1.9566e-05
0.25 | 0.025 | 0.034602 | 0.10417 | 0.035088 | 0.024766 | 5.4782e-08 | 0.034578 | 5.6571e-10 | 0.10468 | 2.6355e-07 | 0.031129 | 1.5669e-05
0.2 | 0.023474 | 0.031447 | 0.10256 | 0.033333 | 0.023765 | 8.4698e-08 | 0.031615 | 2.8407e-08 | 0.10376 | 1.4377e-06 | 0.028856 | 2.0048e-05
[5 empty] | SE | 3.3416e-07 | SE | 5.2376e-05 | SE | 5.991e-05 | SE | 0.00083244

## Credits
ChemEng Brasil
Autor: | Lucas Joshua Pires
Ano: | 2017