## Cálculo
[5 empty] | ρ | Cp |  | Tbp | 69.1 | temperatura de ebulição do solvente
7 | Solvente | 1 |  |  | 658 | 3077.2801
1 | Tanque | 1 |  |  | 2225 | 835 |  | Ta | 25 | temperatura ambiente
[8 empty] | T1 | 69.1 | temperatura da parede quente
| Geometria do Tanque: | [6 empty] | Calor Transferido:
| h* | 0.08 | m | altura do tanque |  |  |  | qf | -2948.2669 | J
| ri | 0.03 | m | raio interno do tanque |  |  |  | qp | 2948.2669 | J
| x | 0.003 | m | espessura da parede
| re | 0.033 | m | raio externo do tanque |  |  |  | T2 | 39.5604 | temperatura final do solvente
| A.lado | 0.01508 | m² | área lateral
| A.base | 0.0028274 | m² | área da base
| V | 0.22619 | L | volume total |  | 0.00022619 | m³
| Vf | 0.1 | L | volume do fluido |  | 0.0001 | m³
| Vp | 0.053721 | L | volume da parede |  | 5.3721e-05 | m³
| mf | 0.0658 | kg | massa de fluido
| mp | 0.11953 | kg | massa da parede
| Cheio | 44.21% |  | do volume total

## Solvente
|  | kg/mol | °C | kg/m³ | J/mol.K | J/kg.K
| Solvente | MM | Tbp | ρ | Cp' | Cp'2
1 | Acetona | 0.05808 | 56.05 | 791 | 125.45 | 2159.9518
2 | Água | 0.018015 | 100 | 997 | 75.375 | 4183.9475
3 | Clorofórmio | 0.11937 | 61.15 | 1489 | 114.25 | 957.1082
4 | Diclorometano | 0.08493 | 39.6 | 1327 | 102.3 | 1204.5214
5 | Etanol | 0.04607 | 78.24 | 789 | 111.46 | 2419.3618
6 | Éter Etílico | 0.07412 | 34.6 | 713 | 172.5 | 2327.3071
7 | Hexano | 0.08618 | 69.1 | 658 | 265.2 | 3077.2801

## Tanque
|  | kg/m³ | J/kg.K | J/kg.K
| Tanque | ρ | Cp | k
1 | Vidro | 2225 | 835 | 1.4
2 | Aço | 7900 | 477 | 14.9
3 | PP | 900 | 1920 | 0.16
4 | HDPE | 940 | 2250 | 0.465