## Liquid-Liquid Extraction
Initial Data:
F | 50 | kg/h | Equilibrium Curve: |  |  |  |  | Extract | Raffinate | Mixture
xao | 0.5 |  | xc,yc | xa,ya | xa',ya' | E |  | E | R | M
xbo | 0.5 |  | 1 | 0 | -0.0050729 | 2.5734e-05 | 0 | 50 | 50 | -
xco | 0 |  | 0.95 | 0.045 | 0.043803 | 1.4327e-06 | 1 | 59.724 | 40.276 | 100
xan | 0.05 |  | 0.9 | 0.09 | 0.090085 | 7.2099e-09 | 2 | 58.8618 | 31.4142 | 90.276
xcn | 0.0083511 |  | 0.85 | 0.135 | 0.13377 | 1.5063e-06 | 3 | 54.0587 | 27.3554 | 81.4142
|  |  | 0.8 | 0.175 | 0.17487 | 1.7843e-08 | 4 | 52.0073 | 25.3482 | 77.3554
S | 50 | kg/h | 0.75 | 0.215 | 0.21337 | 2.6697e-06 | 5 | 51.0918 | 24.2564 | 75.3482
yan+1 | 0 |  | 0.7 | 0.245 | 0.24927 | 1.8247e-05 | 6 | 50.6789 | 23.5775 | 74.2564
ycn+1 | 1 |  | 0.65 | 0.28 | 0.28258 | 6.673e-06 | 7 | 50.4931 | 23.0844 | 73.5775
|  |  | 0.6 | 0.31 | 0.3133 | 1.0895e-05 | 8 | 50.4103 | 22.6741 | 73.0844
Operating Point: |  |  | 0.55 | 0.34 | 0.34142 | 2.0281e-06 | 9 | 50.374 | 22.3001 | 72.6741
xcd | xad |  | 0.5 | 0.37 | 0.36695 | 9.2815e-06 | 10 | 50.3588 | 21.9413 | 72.3001
1 | 0 |  | 0.45 | 0.393 | 0.38989 | 9.68e-06 | 11 | 50.3529 | 21.5885 | 71.9413
|  |  | 0.4 | 0.412 | 0.41023 | 3.1331e-06 | 12 | 50.3511 | 21.2373 | 71.5885
Coefficients: |  |  | 0.35 | 0.43 | 0.42798 | 4.0921e-06 | 13 | 50.3512 | 20.8861 | 71.2373
Extract Curve |  |  | 0.3 | 0.445 | 0.44313 | 3.4962e-06 | 14 | 50.3518 | 20.5343 | 70.8861
A. | -0.51881 |  | 0.25 | 0.456 | 0.45569 | 9.6587e-08 | 15 | 50.3524 | 20.1819 | 70.5343
B. | 0.034166 |  | 0.2 | 0.463 | 0.462 | 1e-06 | 16 | 50.3523 | 19.8296 | 70.1819
C. | 0.47957 |  | 0.199 | 0.462 | 0.46237 | 1.3454e-07 | 17 | 50.3517 | 19.4779 | 69.8296
Raffinate Curve |  |  | 0.18 | 0.462 | 0.46432 | 5.3824e-06 | 18 | 50.3515 | 19.1264 | 69.4779
D. | -13.2 |  | 0.16 | 0.458 | 0.45608 | 3.6864e-06 | 19 | 50.3543 | 18.7721 | 69.1264
E. | 4.9 |  | 0.14 | 0.44 | 0.43728 | 7.3984e-06 | 20 | 50.355 | 18.4171 | 68.7721
F. | 0.01 |  | 0.12 | 0.41 | 0.40792 | 4.3264e-06 | [5 empty] | 0) | Values of column yc must be all set to 1
|  |  | 0.1 | 0.37 | 0.368 | 4e-06 |  | Nstages | 6 |  |  | 1) | Click on the sum of error values (cell T56)
|  |  | 0.08 | 0.32 | 0.31752 | 6.1504e-06 | [5 empty] | 2) | Click on Solver > Min, while adjusting the values of column "yc".
|  |  | 0.06 | 0.26 | 0.25648 | 1.239e-05 | [5 empty] | 3) | The values of yc will be optimized so to minimize the error!
|  |  | 0.04 | 0.19 | 0.18488 | 2.6214e-05
|  |  | 0.02 | 0.1 | 0.10272 | 7.3984e-06
|  |  | 0 | 0 | 0.01 | 0.0001 | [5 empty] | Stages: | Nmax = 20
[5 empty] | SE1 | 9.999e-05 | [5 empty] | xc | xa | yc | ya | xcm | xam | xam' | error | diff x | xb | yb | yc'
[5 empty] | SE2 | 0.00017818 |  |  |  |  | n | 0.0083511 | 0.05 | - | - |  |  | - |  | - | 0.94165 | - | -
[11 empty] | 0 | 0 | 0.5 | - | - |  |  | - |  | - | 0.5 | - | -
[11 empty] | 1 | 0.086974 | 0.33632 | 0.77853 | 0.19171 | 0.5 | 0.25 | 0.24996 | 1.9099e-09 | 0.34575 | 0.5767 | 0.029754 | 0.77853
[11 empty] | 2 | 0.045264 | 0.20475 | 0.8848 | 0.10364 | 0.59266 | 0.15005 | 0.14998 | 4.1248e-09 | 0.26421 | 0.74999 | 0.011559 | 0.8848
[11 empty] | 3 | 0.021141 | 0.10769 | 0.94052 | 0.052773 | 0.63161 | 0.079004 | 0.079088 | 7.0503e-09 | 0.1925 | 0.87117 | 0.0067023 | 0.94052
[11 empty] | 4 | 0.008505 | 0.05072 | 0.96838 | 0.026138 | 0.65384 | 0.038084 | 0.038133 | 2.4309e-09 | 0.11999 | 0.94078 | 0.0054822 | 0.96838
[11 empty] | 5 | 0.0022978 | 0.02119 | 0.98176 | 0.013058 | 0.66645 | 0.017063 | 0.017057 | 2.9944e-11 | 0.036459 | 0.97651 | 0.0051824 | 0.98176
[11 empty] | 6 | -0.00062431 | 0.0069357 | 0.98799 | 0.0069 | 0.67409 | 0.0069218 | 0.0069176 | 1.699e-11 | #NUM! | 0.99369 | 0.0051061 | 0.98799
[11 empty] | 7 | -0.0019652 | 0.00031938 | 0.99084 | 0.0040744 | 0.67936 | 0.0022225 | 0.0022179 | 2.0979e-11 | #NUM! | 1.0016 | 0.0050847 | 0.99084
[11 empty] | 8 | -0.0025671 | -0.0026658 | 0.99212 | 0.0028062 | 0.68352 | 0.00010088 | 9.8921e-05 | 3.8302e-12 | #NUM! | 1.0052 | 0.0050778 | 0.99212
[11 empty] | 9 | -0.00283 | -0.0039727 | 0.99267 | 0.0022523 | 0.6872 | -0.00083174 | -0.00082843 | 1.0913e-11 | #NUM! | 1.0068 | 0.0050754 | 0.99267
[11 empty] | 10 | -0.0029392 | -0.0045159 | 0.9929 | 0.0020223 | 0.69069 | -0.0012253 | -0.0012139 | 1.3103e-10 | #NUM! | 1.0075 | 0.0050744 | 0.9929
[11 empty] | 11 | -0.0029795 | -0.004717 | 0.99299 | 0.0019372 | 0.69411 | -0.0013773 | -0.0013565 | 4.3135e-10 | #NUM! | 1.0077 | 0.0050741 | 0.99299
[11 empty] | 12 | -0.0029894 | -0.0047661 | 0.99301 | 0.0019164 | 0.69754 | -0.0014225 | -0.0013914 | 9.6674e-10 | #NUM! | 1.0078 | 0.005074 | 0.99301
[11 empty] | 13 | -0.0029864 | -0.004751 | 0.993 | 0.0019227 | 0.70099 | -0.0014209 | -0.0013807 | 1.6142e-09 | #NUM! | 1.0077 | 0.0050741 | 0.993
[11 empty] | 14 | -0.0029795 | -0.0047168 | 0.99299 | 0.0019372 | 0.70448 | -0.0013999 | -0.0013564 | 1.889e-09 | #NUM! | 1.0077 | 0.0050741 | 0.99299
[11 empty] | 15 | -0.0029748 | -0.0046933 | 0.99298 | 0.0019472 | 0.70801 | -0.0013732 | -0.0013397 | 1.1181e-09 | #NUM! | 1.0077 | 0.0050741 | 0.99298
[11 empty] | 16 | -0.0029764 | -0.0047015 | 0.99298 | 0.0019437 | 0.71158 | -0.0013496 | -0.0013456 | 1.6535e-11 | #NUM! | 1.0077 | 0.0050741 | 0.99298
[11 empty] | 17 | -0.0029838 | -0.0047383 | 0.993 | 0.0019281 | 0.71518 | -0.0013351 | -0.0013716 | 1.3354e-09 | #NUM! | 1.0077 | 0.0050741 | 0.993
[11 empty] | 18 | -0.0029842 | -0.0047399 | 0.993 | 0.0019274 | 0.71882 | -0.0013284 | -0.0013728 | 1.9763e-09 | #NUM! | 1.0077 | 0.0050741 | 0.993
[11 empty] | 19 | -0.0029518 | -0.004579 | 0.99293 | 0.0019956 | 0.72249 | -0.0013115 | -0.0012586 | 2.7911e-09 | #NUM! | 1.0075 | 0.0050743 | 0.99293
[11 empty] | 20 | -0.0029518 | -0.0045788 | 0.99293 | 0.0019956 | 0.72623 | -0.0012499 | -0.0012585 | 7.4152e-11 | #NUM! | 1.0075 | 0.0050743 | 0.99293
[18 empty] | SUM | 2.7942e-08

## Equilibrium
ya | xa | xa' | E
0 | 0 | -0.0093053 | 8.6588e-05
0.02 | 0.04 | 0.036989 | 9.0644e-06
0.04 | 0.08 | 0.080899 | 8.0803e-07
0.06 | 0.12 | 0.12242 | 5.8739e-06
0.08 | 0.16 | 0.16156 | 2.4442e-06
0.1 | 0.19 | 0.19832 | 6.9193e-05
0.12 | 0.225 | 0.23269 | 5.9109e-05
0.14 | 0.257 | 0.26467 | 5.8878e-05
0.16 | 0.287 | 0.29427 | 5.2901e-05
0.18 | 0.315 | 0.32149 | 4.2101e-05
0.2 | 0.34 | 0.34632 | 3.9927e-05
0.22 | 0.365 | 0.36876 | 1.4169e-05
0.24 | 0.385 | 0.38882 | 1.4627e-05
0.26 | 0.405 | 0.4065 | 2.2502e-06
0.28 | 0.422 | 0.42179 | 4.3827e-08
0.3 | 0.435 | 0.4347 | 9.2224e-08
0.32 | 0.448 | 0.44522 | 7.7447e-06
0.34 | 0.457 | 0.45335 | 1.3301e-05
0.36 | 0.465 | 0.4591 | 3.4765e-05
0.38 | 0.463 | 0.46247 | 2.8114e-07
0.4 | 0.46 | 0.46345 | 1.1908e-05 | G. | -2.9811
0.42 | 0.455 | 0.46205 | 4.966e-05 | H. | 2.3744
0.43 | 0.45 | 0.46045 | 0.00010922 | I. | -0.0093053
|  | SE | 0.00068495

## Credits
ChemEng Brasil
Autor: | Lucas Joshua Pires
Ano: | 2017