## Solid-Liquid Extraction
Initial Data:
Bo | 2000 | kg/h | Solid-Liquid Extraction
Ln.xan | 120 | kg A/h | Variable Retention
Lo.xao | 800 | kg A/h
Lo.xco | 50 | kg C/h
Lo. | 850 | kg/h | 1st Operating Line: |  |  | Other Lines:
xao | 0.94118 |  | const1 | -4.0719 |  | slope_n | 16.6667
xco | 0.058824 |  | const2 | 2.4491 |  | xan | 0.11809
No | 2.3529 |  | ya1. | 0.60146 |  | Nn | 1.9682
Vn+1.yan+1 | 20 | kg A/h |  |  |  | M | 2180 | kg/h
Vn+1.ycn+1 | 1310 | kg C/h |  |  |  | yaM | 0.37615
Vn+1. | 1330 | kg/h |  |  |  | NM | 0.91743
yan+1 | 0.015038
ycn+1 | 0.98496
Nn+1 | 0
|  |  | V1. | 1163.8433 | kg/h
Operating Point: |  |  | Ln. | 1016.1567 | kg/h
yad | Nd
-0.31863 | -6.3726 |  | Nstages | 4 | 4.2611
[10 empty] | Stages: | Nmax = 15
[9 empty] | 0 | const(A) | const(B) | ya,xa | N | diff x | diff N
[9 empty] | 1 | -4.0719 | 2.4491 | 0.60146 | 1.688 | 1.143 | 0.53874
[9 empty] | 2 | 8.7607 | -3.5812 | 0.40878 | 1.7997 | 0.8798 | 0.42253
[9 empty] | 3 | 11.2348 | -2.7929 | 0.24859 | 1.8925 | 0.64899 | 0.29268
[9 empty] | 4 | 14.5713 | -1.7298 | 0.11871 | 1.9678 | 0.3621 | 0.10178
[9 empty] | 5 | 19.0708 | -0.29607 | 0.015525 | 2.0277 | #NUM! | #NUM!
[9 empty] | 6 | 25.1388 | 1.6374 | -0.065134 | 2.0744 | #NUM! | #NUM!
[9 empty] | 7 | 33.3221 | 4.2448 | -0.12739 | 2.1105 | #NUM! | #NUM!
[9 empty] | 8 | 44.3579 | 7.7612 | -0.17497 | 2.1381 | #NUM! | #NUM!
[9 empty] | 9 | 59.2407 | 12.5033 | -0.21106 | 2.159 | #NUM! | #NUM!
[9 empty] | 10 | 79.3113 | 18.8984 | -0.23828 | 2.1748 | #NUM! | #NUM!
[9 empty] | 11 | 106.3783 | 27.5228 | -0.25873 | 2.1867 | #NUM! | #NUM!
[9 empty] | 12 | 142.8804 | 39.1534 | -0.27403 | 2.1955 | #NUM! | #NUM!
[9 empty] | 13 | 192.1067 | 54.8384 | -0.28546 | 2.2022 | #NUM! | #NUM!
[9 empty] | 14 | 258.4924 | 75.9909 | -0.29398 | 2.2071 | #NUM! | #NUM!
[9 empty] | 15 | 348.0192 | 104.5169 | -0.30032 | 2.2108 | #NUM! | #NUM!
[9 empty] | 16 | 468.7537 | 142.9866 | -0.30504 | 2.2135 | #NUM! | #NUM!
[9 empty] | 17 | 631.5744 | 194.8662 | -0.30854 | 2.2155 | #NUM! | #NUM!
[9 empty] | 18 | 851.152 | 264.8303 | -0.31114 | 2.2171 | #NUM! | #NUM!
[9 empty] | 19 | 1147.2711 | 359.1828 | -0.31308 | 2.2182 | #NUM! | #NUM!
[9 empty] | 20 | 1546.6128 | 486.4252 | -0.31451 | 2.219 | #NUM! | #NUM!
[14 empty] | 4 | 4

## Equilibrium
Equilibrium Line:
xa | N | N' | E | Coefficients:
0 | 2 | 2.0367 | 0.0013444 | N'=A.*xa + B.
0.1 | 1.98 | 1.9787 | 1.7177e-06 | A. | -0.57976
0.2 | 1.94 | 1.9207 | 0.00037198 | B. | 2.0367
0.3 | 1.89 | 1.8627 | 0.00074327
0.4 | 1.82 | 1.8048 | 0.00023223
0.5 | 1.75 | 1.7468 | 1.0338e-05
0.6 | 1.68 | 1.6888 | 7.759e-05
0.7 | 1.61 | 1.6308 | 0.00043399
|  | SE | 0.0032155

## Credits
ChemEng Brasil
Autor: | Lucas Joshua Pires
Ano: | 2017