## Absorption_packed
Initial Data:
V. | 0.000653 | kmol/s | S | 0.0929 | m² |  | Absorption Packed Tower
y1. | 0.2 |  | P | 1 | atm |  | Concentrated mixture
y2. | 0.02 |  | T | 293 | K
|  |  | d | 25.4 | mm
L. | 0.042 | kmol/s
x2. | 0 |  | MM_a | 64.1 | kg/kmol
x1/(1-x1) | 0.0035696 |  | MM_b | 29 | kg/kmol
x1. | 0.0035569 |  | MM_c | 18 | kg/kmol
y1* | 0.10331 |  | f(y) | z (m) |  | f(x) | z (m)
y2* | 0 |  | 15.1105 | 0 |  | 933.4012 | 0
x1* | 0.0065154 |  | 9.8535 | 0.56169 |  | 554.9097 | 0.56777
x2* | 0.0010026 |  | 7.7402 | 0.95755 |  | 395.6066 | 0.9664
|  |  | 6.7264 | 1.283 |  | 310.4691 | 1.2935
|  |  | 6.2814 | 1.5757 |  | 260.3943 | 1.5871
Operating Curve:
y | x/(1-x) | xop |  | xeq | V | L | my | mx | Gy | Gx | k'y.a | k'x.a | (1-ya)iM | (1-xa)iM | yai | xai
0.02 | 6.4536e-19 | 6.4536e-19 |  | 0 | 0.00066633 | 0.042 | 0.019791 | 0.756 | 0.21304 | 8.1378 | 0.033989 | 0.84812 | 0.98699 | 0.99971 | 0.0059349 | 0.00057093
0.065 | 0.00076355 | 0.00076297 |  | 0.00077503 | 0.0006984 | 0.042033 | 0.021847 | 0.75809 | 0.23517 | 8.1603 | 0.036448 | 0.85004 | 0.94547 | 0.99874 | 0.043833 | 0.0017338
0.11 | 0.0016043 | 0.0016017 |  | 0.0016077 | 0.00073371 | 0.042068 | 0.02411 | 0.76034 | 0.25953 | 8.1844 | 0.039081 | 0.85211 | 0.90306 | 0.99772 | 0.083508 | 0.0029501
0.155 | 0.0025346 | 0.0025282 |  | 0.0025132 | 0.00077278 | 0.042106 | 0.026615 | 0.76278 | 0.28649 | 8.2108 | 0.041914 | 0.85436 | 0.85975 | 0.99663 | 0.12498 | 0.0042204
0.2 | 0.0035696 | 0.0035569 |  | 0.0035147 | 0.00081625 | 0.042148 | 0.029401 | 0.7655 | 0.31648 | 8.24 | 0.044979 | 0.85685 | 0.81553 | 0.99546 | 0.1683 | 0.0055461
[5 empty] | kmol/s | kmol/s | kg/s | kg/s | kg/m².s | kg/m².s | kmol/s.m³.mf | kmol/s.m³.mf
| (1-ya)iM | (1-xa)iM | slope | y(0) | xai | yai
Iterations (1):
| 0.98 | 1 | -24.4541 | 0.02 | 0.00057275 | 0.005994
| 0.98699 | 0.99971 | -24.6355 | 0.02 | 0.00057093 | 0.0059349
Iterations (2):
| 0.935 | 0.99922 | -21.823 | 0.081913 | 0.0017383 | 0.043979
| 0.94547 | 0.99874 | -22.0781 | 0.082111 | 0.0017338 | 0.043833
Iterations (3):
| 0.89 | 0.99839 | -19.4365 | 0.14125 | 0.0029578 | 0.083759
| 0.90306 | 0.99772 | -19.735 | 0.14173 | 0.0029501 | 0.083508
Iterations (4):
| 0.845 | 0.99749 | -17.2675 | 0.1984 | 0.0042312 | 0.12533
| 0.85975 | 0.99663 | -17.584 | 0.19919 | 0.0042204 | 0.12498
Iterations (5):
| 0.8 | 0.99649 | -15.2936 | 0.25375 | 0.0055593 | 0.16873
| 0.81553 | 0.99546 | -15.6066 | 0.25485 | 0.0055461 | 0.1683

## Equilibrium
Equilibrium Curve: |  |  |  | Coefficients:
yeq | xeq | yeq' | E | D. | 11.4674
0 | 0 | -0.012661 | 0.0001603 | E. | 32.5648
0.000658 | 5.62e-05 | -0.010831 | 0.00013199 | F. | -0.012661
0.00158 | 0.0001403 | -0.008092 | 9.3547e-05
0.00421 | 0.00028 | -0.003542 | 6.0094e-05
0.00763 | 0.000422 | 0.0010833 | 4.2859e-05
0.0112 | 0.000564 | 0.0057091 | 3.015e-05
0.01855 | 0.000842 | 0.014767 | 1.4314e-05
0.0342 | 0.001403 | 0.03305 | 1.3226e-06
0.0513 | 0.001965 | 0.051373 | 5.3399e-09
0.0775 | 0.00279 | 0.078284 | 6.147e-07
0.121 | 0.0042 | 0.12431 | 1.0979e-05
0.212 | 0.00698 | 0.2152 | 1.024e-05
0.443 | 0.01385 | 0.44056 | 5.9473e-06
0.682 | 0.0206 | 0.66304 | 0.00035947
0.917 | 0.0273 | 0.8849 | 0.0010301
|  | SE | 4.3423e-05

## Operation
Coefficients: |  | Operation curve:
A. | -2500 | y' | E
B. | 60 | 0.02 | 1.4565e-33
C. | 0.02 | 0.064323 | 4.5851e-07
|  | 0.10969 | 9.5557e-08
|  | 0.15571 | 5.0927e-07
|  | 0.20179 | 3.1882e-06
|  | SE | 4.2516e-06

## Credits
ChemEng Brasil
Autor: | Lucas Joshua Pires
Ano: | 2017