## Mass-transfer_coefficients
Initial Data:
T | 298 | K |  | Interphase Mass-Transfer
P | 101.3 | kPa
yaG | 0.38
xaL | 0.1
k'y | 1.465 | mol/s.m².mf |  | yai | 0.19727
k'x | 1.967 | mol/s.m².mf |  | xai | 0.2575
Molar fluxes: |  |  |  | Iterations:
Na" (ky) | 0.37838 | mol/s.m² |  | (1-ya)iM | (1-xa)iM | slope | y(0) | xai | yai
Na" (kx) | 0.37838 | mol/s.m² |  | 1 | 1 | -1.3427 | 0.51427 | 0.24625 | 0.18363
Na" (Ky) | 0.37838 | mol/s.m² |  | 0.71369 | 0.82471 | -1.1619 | 0.49619 | 0.25739 | 0.19713
Na" (Kx) | 0.37838 | mol/s.m² |  | 0.7075 | 0.81879 | -1.1602 | 0.49602 | 0.2575 | 0.19727
GAS PHASE | [5 empty] | LIQUID PHASE
Local mass-transfer coefficients: | [5 empty] | Local mass-transfer coefficients:
ky | 2.0707 | mol/s.m².mf |  |  |  | kx | 2.4023 | mol/s.m².mf
Overall mass-transfer coefficients: | [5 empty] | Overall mass-transfer coefficients:
ya. | 0.0481 |  |  |  |  | xa. | 0.38276
m. | 0.94708 |  |  |  |  | m.. | 1.4589
(1-ya)*M | 0.77413 |  |  |  |  | (1-xa)*M | 0.74976
|  |  | Percent Resistance: | [5 empty] | Percent Resistance:
1/ky | 0.48294 | <<< | Ry | 55.0562 | % | 1/m.ky | 0.33103 | <<< | Ry | 37.7388 | %
m/kx | 0.39423 | <<< | Rx | 44.9438 | % | 1/kx | 0.41626 | <<< | Rx | 47.4551 | %
1/Ky | 0.87717 |  |  |  |  | 1/Kx | 0.74729
Ky. | 1.14 | mol/s.m².mf |  |  |  | Kx. | 1.3382 | mol/s.m².mf
K'y. | 0.88253 | mol/s.m².mf |  |  |  | K'x. | 1.0033 | mol/s.m².mf

## Equilibrium
Equilibrium Curve: |  |  |  | Coefficients:
xa | ya | ya' | E | A. | 1.81
0 | 0 | 0 | 0 | B. | 0.3
0.05 | 0.022 | 0.019525 | 6.1256e-06 | C. | 0
0.1 | 0.052 | 0.0481 | 1.521e-05
0.15 | 0.087 | 0.085725 | 1.6256e-06
0.2 | 0.131 | 0.1324 | 1.96e-06
0.25 | 0.187 | 0.18812 | 1.2656e-06
0.3 | 0.265 | 0.2529 | 0.00014641
0.35 | 0.385 | 0.32672 | 0.003396
|  | SE | 0.0001726

## Credits
ChemEng Brasil
Autor: | Lucas Joshua Pires
Ano: | 2017