## Predominant_size
Initial Data:
alpha_v | 1 |  |  |  | Crystallization
Lpr | 0.833 | mm |  |  | CSTC
rho | 1.54 | g/mm³ |  |  | Predominant Crystal Size
C/Co | 1.05
C. | 15 | kg/h
G | 0.144 | mm/h
solubility | 39 | wt%
t | 1.9282 | h
B° | 25.2771 | nuclei/mm³.h
n° | 175.5352 | h
|  | t1 | 0.92824 | h | t | 1.9282 | h | t2 | 2.9282 | h
Mesh | L (mm) | x1 | φ1 | diff1 | x | φ | diff | x2 | φ2 | diff2
0 | 0 | - | 1 | 4.5034e-08 | - | 1 | 0.0023239 | - | 1 | 0.045636
6 | 3.327 | 24.8903 | 1 | 1.4279e-06 | 11.982 | 0.99768 | 0.00755 | 7.8901 | 0.95436 | 0.057827
7 | 2.794 | 20.9027 | 1 | 2.1693e-05 | 10.0624 | 0.99013 | 0.020098 | 6.6261 | 0.89654 | 0.086989
8 | 2.362 | 17.6708 | 0.99998 | 0.00022143 | 8.5066 | 0.97003 | 0.045048 | 5.6016 | 0.80955 | 0.11954
9 | 1.981 | 14.8204 | 0.99976 | 0.0015005 | 7.1345 | 0.92498 | 0.08107 | 4.698 | 0.69001 | 0.14017
10 | 1.651 | 12.3516 | 0.99825 | 0.0056652 | 5.946 | 0.84391 | 0.10458 | 3.9154 | 0.54983 | 0.12729
12 | 1.397 | 10.4514 | 0.99259 | 0.018104 | 5.0312 | 0.73933 | 0.13353 | 3.313 | 0.42254 | 0.12115
14 | 1.168 | 8.7382 | 0.97449 | 0.037065 | 4.2065 | 0.6058 | 0.12761 | 2.77 | 0.30139 | 0.090452
16 | 0.991 | 7.414 | 0.93742 | 0.069098 | 3.569 | 0.47819 | 0.12542 | 2.3502 | 0.21093 | 0.072453
20 | 0.833 | 6.2319 | 0.86832 | 0.1007 | 3 | 0.35277 | 0.10507 | 1.9755 | 0.13848 | 0.050828
24 | 0.701 | 5.2444 | 0.76762 | 0.12594 | 2.5246 | 0.2477 | 0.082306 | 1.6625 | 0.087654 | 0.034284
28 | 0.589 | 4.4065 | 0.64168 | 0.13516 | 2.1212 | 0.16539 | 0.059445 | 1.3968 | 0.053369 | 0.021819
32 | 0.495 | 3.7032 | 0.50652 | 0.12696 | 1.7827 | 0.10595 | 0.040078 | 1.1739 | 0.03155 | 0.013233
35 | 0.417 | 3.1197 | 0.37957 | 0.10991 | 1.5018 | 0.065869 | 0.026271 | 0.98893 | 0.018317 | 0.0079385
42 | 0.351 | 2.6259 | 0.26965 | 0.08763 | 1.2641 | 0.039598 | 0.016541 | 0.83241 | 0.010379 | 0.0046363
48 | 0.295 | 2.207 | 0.18202 | 0.066736 | 1.0624 | 0.023057 | 0.010281 | 0.6996 | 0.0057422 | 0.0027014
60 | 0.246 | 1.8404 | 0.11529 | 0.042405 | 0.88595 | 0.012776 | 0.0055139 | 0.5834 | 0.0030409 | 0.0013727
65 | 0.208 | 1.5561 | 0.072881 | 0.028859 | 0.7491 | 0.0072623 | 0.0032697 | 0.49328 | 0.0016681 | 0.00077915
80 | 0.175 | 1.3092 | 0.044022 | 0.018298 | 0.63025 | 0.0039926 | 0.0018413 | 0.41502 | 0.00088898 | 0.00042256
100 | 0.147 | 1.0998 | 0.025723 | 0.01746 | 0.52941 | 0.0021513 | 0.0015424 | 0.34862 | 0.00046642 | 0.00033974
150 | 0.104 | 0.77805 | 0.0082636 | 0.0057395 | 0.37455 | 0.00060887 | 0.00043887 | 0.24664 | 0.00012668 | 9.2321e-05
200 | 0.074 | 0.55362 | 0.0025241 | 0.0025241 | 0.26651 | 0.00017 | 0.00017 | 0.17549 | 3.4359e-05 | 3.4359e-05

## Credits
ChemEng Brasil
Autor: | Lucas Joshua Pires
Ano: | 2017