## qc
Initial Data:
A | 0.20885 | m² | Convection only
k | 0.865 | W/m.K | Drying
z | 0.0245 | m
T | 338.6 | K
H | 0.01 | kgH2O/kgBDA
e | 0.92
Tr | 366.3 | K
v | 6.1 | m/s
km | 43.3 | W/m.K
zm | 0.00061 | m
hlv | 2433 | kJ/kg
Tw | 301.8 | K
V | 0.975 | m³/kgBDA
rho | 1.0359 | kg/m³ | Constant rate:
G | 22748.3077 | kg/h.m² | Rc | 3.3978 | kg/h.m²
h | 62.4007 | W/m².K | m | 0.70963 | kg/h

## upper
Initial Data:
L | 1 | ft |  |  | Parallel Flow
x | 0.16667 | ft |  |  | convection only
Tw | 80 | °F | 26.6667 | °C | upper side
Ts | 120 | °F | 48.8889 | °C | Drying
H | 0.013 | kgH2O/kgBDA
Xeq | 0 | kgH2O/kgSolids
Xc | 0.09 | kgH2O/kgSolids |  |  | Constant rate:
X1 | 0.2 | kgH2O/kgSolids |  |  | Rc | 0.079661 | lbm/hr.ft²
X2 | 0.1 | kgH2O/kgSolids |  |  | m | 0.079661 | lbm/hr
u | 2.5 | ft/s |  |  | t | 25.1063 | h
rho | 120 | lbm/ft³
rho_air | 1.037 | kg/m³ | 0.064738 | lbm/ft³
hlv_w | 2437.55 | kJ/kg | 1047.9579 | BTU/lbm
A | 1 | ft²
ms | 20 | lbm
G | 0.16184 | lbm/ft².s | 582.6405 | lbm/ft².h
h | 2.087 | BTU/hr.lbm.°F

## both
Initial Data:
L | 1 | ft |  |  | Parallel Flow
x | 0.16667 | ft |  |  | convection only
Tw | 80 | °F | 26.6667 | °C | both sides
Ts | 120 | °F | 48.8889 | °C | Drying
H | 0.013 | kgH2O/kgBDA
Xeq | 0 | kgH2O/kgSolids
Xc | 0.09 | kgH2O/kgSolids |  |  | Constant rate:
X1 | 0.2 | kgH2O/kgSolids |  |  | Rc | 0.079661 | lbm/hr.ft²
X2 | 0.1 | kgH2O/kgSolids |  |  | m | 0.15932 | lbm/hr
u | 2.5 | ft/s |  |  | t | 12.5532 | h
rho | 120 | lbm/ft³
rho_air | 1.037 | kg/m³ | 0.064738 | lbm/ft³
hlv_w | 2437.55 | kJ/kg | 1047.9579 | BTU/lbm
A | 2 | ft²
ms | 20 | lbm
G | 0.16184 | lbm/ft².s | 582.6405 | lbm/ft².h
h | 2.087 | BTU/hr.lbm.°F

## Credits
ChemEng Brasil
Autor: | Lucas Joshua Pires
Ano: | 2017