## qc+qr+qk
Initial Data:
A | 0.20885 | m² | Convection + Radiation + Conduction
k | 0.865 | W/m.K | Drying
z | 0.0245 | m
T | 65.6 | °C
H | 0.01 | kgH2O/kgBDA
e | 0.92
Tr | 93.3 | °C
v | 6.1 | m/s | Constant rate:
km | 43.3 | W/m.K | Rc | 4.8466 | kg/h.m²
zm | 0.00061 | m | m | 1.0122 | kg/h
1st try |  |  | 2nd try |  |  | 3rd try
Ts1 | 32 | °C | Ts2 | 32.5 | °C | Ts3 | 32.85 | °C
Hs1 | 0.0305 | kgH2O/kgBDA | Hs2 | 0.0315 | kgH2O/kgBDA | Hs2 | 0.0321 | kgH2O/kgBDA
hr1 | 7.9645 | W/m².K | hr2 | 7.9811 | W/m².K | hr2 | 7.9928 | W/m².K
V | 0.975 | m³/kgBDA
ro | 1.0359 | kg/m³
G | 22748.3077 | kg/h.m²
h | 62.4007 | W/m².K
hlv | 2424 | kJ/kg
Uk | 22.5412 | W/m².K
Cs | 1023.8 | J/kg.K
Tsnew1 | 35.3748 | °C | Tsnew2 | 33.7952 | °C | Tsnew2 | 32.8488 | °C

## Credits
ChemEng Brasil
Autor: | Lucas Joshua Pires
Ano: | 2017