## fr.num
Initial Data:
ms | 400 | kg |  | Falling-Rate
A | 18.6 | m² |  | Drying
ms/A | 21.5054 | kg/m²
Xi | 0.38 | kgH2O/kgSolid
Xf | 0.04 | kgH2O/kgSolid |  | Constant rate: |  |  | Falling rate (numerically) |  |  | TOTAL:
Xc | 0.195 | kgH2O/kgSolid |  | tc | 2.6348 | h | tf | 4.0622 | h | t | 4.0622 | h
Rc | 1.51 | kg/h.m²
Falling rate:
|  |  |  | X | R | 1/R | Area | t
|  |  | Xc | 0.195 | 1.51 | 0.66225 | 0 | 0
|  |  |  | 0.15 | 1.21 | 0.82645 | 0.033496 | 0.72034
|  |  |  | 0.1 | 0.9 | 1.1111 | 0.081935 | 1.762
|  |  |  | 0.065 | 0.71 | 1.4085 | 0.12603 | 2.7103
|  |  |  | 0.05 | 0.37 | 2.7027 | 0.15686 | 3.3733
|  |  |  | 0.04 | 0.27 | 3.7037 | 0.18889 | 4.0622

## fr.capilarity
Initial Data:
ms | 1500 | kg |  |  |  | Capillarity
A/ms | 0.0614 | m²/kg |  |  |  | Falling-Rate
A | 92.1 | m² |  |  |  | Drying
Wo | 0.17 | kgH2O/kg
Wf | 0.02 | kgH2O/kg
Xo | 0.20482 | kgH2O/kgSolid | Constant rate: |  |  | Falling rate (capilarity): |  |  | TOTAL:
Xf | 0.020408 | kgH2O/kgSolid | tc | 0.61808 | h | tf | 2.0257 | h | t | 2.6438 | h
|  |  |  | X | R | R' | E | (1/R) | Atrap | t
|  |  |  | 0.3 | 1.708 | - | - | - | - | -
|  |  | Xo | 0.20482 | 1.708 | - | - | - | - | 0
|  |  |  | 0.2 | 1.708 | - | - | - | - | 0.045954
|  |  | Xc | 0.14 | 1.708 | 1.7169 | 7.9544e-05 | 0.58548 | 0 | 0.61808
|  |  |  | 0.114 | 1.405 | 1.4464 | 0.0017131 | 0.71174 | 0.016864 | 0.89274
A. | 10.405 |  |  | 0.096 | 1.294 | 1.2591 | 0.001218 | 0.7728 | 0.030225 | 1.1103
B. | 0.26022 |  |  | 0.056 | 0.878 | 0.8429 | 0.0012319 | 1.139 | 0.06846 | 1.7331
|  |  |  | 0.042 | 0.732 | 0.69723 | 0.0012088 | 1.3661 | 0.085995 | 2.0187
|  |  |  | 0.026 | 0.537 | 0.53075 | 3.9024e-05 | 1.8622 | 0.11182 | 2.4393
|  |  | Xf | 0.020408 | 0.47257 | 0.47257 | 0 | 2.1161 | 0.12294 | 2.6204
|  |  |  | 0.016 | 0.366 | 0.4267 | 0.0036849 | 2.7322 | 0.13363 | 2.7945
[6 empty] | SE | 0.0091752

## fr.diffusion
Initial Data:
ms | 400 | kg |  |  |  | Diffusion
A | 18.6 | m² |  |  |  | Falling-Rate
ms/A | 21.5054 | kg/m² |  |  |  | Drying
DL | 2.97e-06 | m²/h
L | 0.0254 | m
Xeq | 0.04 | kgH2O/kgSolid
X1 | 0.38 | kgH2O/kgSolid | X1' | 0.34
X2 | 0.09 | kgH2O/kgSolid | X2' | 0.05
Xc | 0.195 | kgH2O/kgSolid | Xc' | 0.155
Rc | 1.51 | kg/hr.m²
|  |  |  | Constant rate: |  |  | Falling rate (diffusion): |  |  | TOTAL:
|  |  |  | tc | 2.6348 | h | tf | 20.2792 | h | t | 22.914 | h

## dif.coef
Initial Data:
L | 0.003 | m | Diffusion Coefficient
| t | X/Xc | ln(X/Xc) | ln(X/Xc)' | DL(t)
| 0 | 1 | 0 | 0.006225 | #DIV/0!
| 0.15 | 0.8 | -0.22314 | -0.22915 | 2.3333e-09
| 0.27 | 0.63 | -0.46204 | -0.41745 | 1.2963e-09
| 0.4 | 0.55 | -0.59784 | -0.62144 | 8.75e-10
| 0.6 | 0.4 | -0.91629 | -0.93527 | 5.8333e-10
| 0.8 | 0.3 | -1.204 | -1.2491 | 4.375e-10
| 0.94 | 0.23 | -1.4697 | -1.4688 | 3.7234e-10
| 1.07 | 0.18 | -1.7148 | -1.6728 | 3.271e-10
A.. | -1.5692
B.. | 0.006225
Diffusion Coefficient
[5 empty] | X/Xc | 0.2
[5 empty] | ln(X/Xc) | -1.6094
[5 empty] | t | 1.0296 | h
[5 empty] | DL | 3.3993e-10 | m²/h

## Credits
ChemEng Brasil
Autor: | Lucas Joshua Pires
Ano: | 2017