## Fluidized Bed Drying
Initial Data:
ms | 100 | lb/hr |  | Fluidized Bed Drying
Ts1. | 100 | °F
X1. | 0.3 | lbH2O/lb dry
X2. | 0.01 | lbH2O/lb dry | [10 empty] | Sizing:
Ta1. | 350 | °F | R = ma/ms | ma (lb/h) | H2 | ca | Ta2 | Tsat | Tsat' | E | Psat | Hsat | t (min) | A (ft²) | D (ft) | L (ft)
H1. | 0.015 | lbH2O/lb dry | 5 | 500 | 0.073 | 0.2598 | 154.8522 | 120.8417 | 120.8472 | 3.0255e-05 | 0.11772 | 0.082816 | 0.49239 | 14.5639 | 4.3062 | 12.0705
cs | 0.35 | Btu/lb.°F | 6 | 600 | 0.063333 | 0.25762 | 185.9347 | 120.5446 | 120.5435 | 1.2358e-06 | 0.11676 | 0.082052 | 0.25822 | 17.4766 | 4.7172 | 6.3299
dp | 0.00787 | in | 7 | 700 | 0.056429 | 0.25607 | 208.4767 | 120.3318 | 120.3304 | 2.1396e-06 | 0.11608 | 0.081508 | 0.19272 | 20.3894 | 5.0952 | 4.7243
visc | 0.023 | cP | 8 | 800 | 0.05125 | 0.25491 | 225.5726 | 120.1706 | 120.1841 | 0.00018139 | 0.11556 | 0.081099 | 0.16193 | 23.3022 | 5.4469 | 3.9695
rho | 0.0501 | lb/ft³ | 9 | 900 | 0.047222 | 0.254 | 238.9839 | 120.0476 | 120.0494 | 3.2627e-06 | 0.11517 | 0.080788 | 0.144 | 26.2149 | 5.7774 | 3.5299
hlv | 900 | Btu/lb | 10 | 1000 | 0.044 | 0.25327 | 249.7854 | 119.9488 | 119.9454 | 1.1471e-05 | 0.11485 | 0.080539 | 0.13228 | 29.1277 | 6.0899 | 3.2427
constant | 60 | (lbBDA/lb dry)/min | 11 | 1100 | 0.041364 | 0.25268 | 258.6713 | 119.8665 | 119.8726 | 3.7216e-05 | 0.11459 | 0.080332 | 0.12403 | 32.0405 | 6.3871 | 3.0405
|  |  | 12 | 1200 | 0.039167 | 0.25219 | 266.1099 | 119.7989 | 119.8033 | 1.953e-05 | 0.11438 | 0.080163 | 0.1179 | 34.9533 | 6.6711 | 2.8901
Gmf | 17.1658 | lb/hr.ft² | 13 | 1300 | 0.037308 | 0.25177 | 272.428 | 119.7409 | 119.7516 | 0.00011503 | 0.1142 | 0.080018 | 0.11317 | 37.866 | 6.9435 | 2.7742
Gf | 34.3316 | lb/hr.ft² | 14 | 1400 | 0.035714 | 0.25141 | 277.8611 | 119.692 | 119.6994 | 5.3839e-05 | 0.11404 | 0.079896 | 0.1094 | 40.7788 | 7.2056 | 2.6818
L/Lo | 1.1647 |  | 15 | 1500 | 0.034333 | 0.2511 | 282.583 | 119.6492 | 119.6589 | 9.4896e-05 | 0.11391 | 0.079789 | 0.10633 | 43.6916 | 7.4585 | 2.6066
emf | 0.4 | [7 empty] | SE | 0.00055026
ef | 0.46589
u | 24.5142 | ft/min

## Credits
ChemEng Brasil
Autor: | Lucas Joshua Pires
Ano: | 2017