## Freeze Drying
Initial Data:
Xo | 0.01 | kgH2O/kgSolid | Freeze Drying
x1 | 1
x2 | 0.5
dHs | 51084 | kJ/kmol | pew | 0.1 | atm
dHs/Mw | 2838 | kJ/kg | constant | 0.001 | atm/K
rho_s | 1000 | kg/m³ | pfw | 0.26066 | atm
Vs | 0.1 | m³/kgH2O | Te | 265 | K
Heat |  |  | Ts | 265 | K
L | 0.1 | m | Tf | 260.6582 | K
dL | 0.025 | m | T | 262.8291 | K
k | 0.865 | W/m.K
Mass |  |  | f(Tf) | -4.1781e-07
D' | 0.001 | m²/s
kg | 0.5 | kmol/s.m².atm
R | 8.314 | kJ/kmol.K | t | 0.65595 | h

## Credits
ChemEng Brasil
Autor: | Lucas Joshua Pires
Ano: | 2017