## Through Circulation Drying
Initial Data:
D | 0.00635 | m | Through Circulation Drying |  |  | Constant rate: |  |  | Falling rate: |  |  | TOTAL:
L | 0.0254 | m | Packed bed with cylinders |  |  | tc | 0.23381 | h | tf | 0.38829 | h | t | 0.62209 | h
x | 0.0508 | m
Xeq | 0.01 | kgH2O/kgSolid
Xc | 0.5 | kgH2O/kgSolid | Xc' | 0.49
X1 | 1 | kgH2O/kgSolid | X1' | 0.99
X2 | 0.1 | kgH2O/kgSolid | X2' | 0.09
H1 | 0.04 | kgH2O/kgBDA
T1 | 121.1 | °C | Tavg | 84.15 | °C
Hw | 0.074 | kgH2O/kgBDA | viscosity | 0.0756 | kg/m.h
Tw | 47.2 | °C | Havg | 0.057 | kg H2O/kg BDA
u | 0.811 | m/s
rho_s | 1602 | kg/m³ | Vs | 0.40012 | m³/m³ bed
rho_b | 641 | kg/m³ | e | 0.59988
hlv_w | 2389 | kJ/kg | a | 283.553 | m²/m³ bed
cs | 1.1122 | kJ/kg.K | Dp | 0.01347 | m
Vair | 1.1872 | m³/kgBDA | Re | 463.1668
ro | 0.87602 | kg/m³
G | 2459.2591 | kg/h.m²
Gavg | 2599.4368 | kg/h.m² | h | 91.3503 | W/m².K
G' | 0.68313 | kg/s.m²

## Credits
ChemEng Brasil
Autor: | Lucas Joshua Pires
Ano: | 2017