## 2
Feed |  |  | 1st effect |  |  | 2nd effect |  |  | Heat Flow
F. | 4536 | kg/h | V1. | 1898.917 | kg/h | V2. | 1729.883 | kg/h | q1. | 1316739.7833 | W
xF | 0.1 |  | L1. | 907.2 | kg/h | L2. | 2806.117 | kg/h | q2. | 1211295.0868 | W
TF | 37.8 | °C | x1. | 0.5 |  | x2. | 0.16165 |  | Areas
cpF | 3.955 | kJ/kg.K | [6 empty] | A1. | 20.9175 | m²
Steam | [8 empty] | A2. | 20.9175 | m²
S | 2140.0737 | kg/h | U1. | 2270 | W/m².K | U2. | 1705 | W/m².K
Ts | 115.6 | °C |  |  |  | P2. | 13.65 | kPa | Steam Economy
Ps | 143.3 | kPa | [6 empty] | Economy | 1.6956
cpV | 1.884 | kJ/kg.K
|  |  | BPR1. | 2.445 | °C | BPR2. | 0.45026 | °C
|  |  | Cp1. | 3.015 | kJ/kg.K | Cp2. | 3.8101 | kJ/kg.K | Double-effect
Evaporator
dT | 61.6947 | °C | dT1calc | 26.4628 | °C | dT2calc | 35.232 | °C | Backward Feed
|  |  | dT1. | 27.7309 | °C | dT2. | 33.9638 | °C | A1 = A2!
|  |  | T1. | 87.8691 | °C | T2. | 51.4603 | °C
|  |  | T1sat | 85.4241 | °C | T2sat | 51.01 | °C
|  |  | HV1sat | 2654.867 | kJ/kg | HV2sat | 2593.89 | kJ/kg
|  |  | HL1sat | 363.079 | kJ/kg | HL2sat | 213.497 | kJ/kg
|  |  | hV1. | 2659.4734 | kJ/kg | hV2. | 2594.7383 | kJ/kg
hF | 149.499 | kJ/kg | hL1. | 264.9252 | kJ/kg | hL2. | 196.0703 | kJ/kg
hs1. | 2215 | kJ/kg | hs2. | 2296.3944 | kJ/kg
TOTAL: |  |  | Energy Balance 1 |  |  | Energy Balance 2
EB | 3.7835e-10 |  | EB1 | 3.7835e-10 |  | EB2 | 0

## Credits
ChemEng Brasil
Autor: | Lucas Joshua Pires
Ano: | 2017