## 2
Feed |  |  | 1st effect |  |  | 2nd effect |  |  | Heat Flow
F. | 4800 | kg/h | V1. | 1778.1716 | kg/h | V2. | 1758.6705 | kg/h | q1. | 1535450.5936 | W
xF | 0.1 |  | L1. | 3021.8284 | kg/h | L2. | 1263.1579 | kg/h | q2. | 1129167.8125 | W
TF | 37.9 | °C | x1. | 0.15884 |  | x2. | 0.38 |  | Areas
cpF | 3.955 | kJ/kg.K | [6 empty] | A1. | 18.7938 | m²
Steam | [8 empty] | A2. | 18.7938 | m²
S | 2496.3294 | kg/h | U1. | 3000 | W/m².K | U2. | 1700 | W/m².K
Ts | 115.6 | °C |  |  |  | P2. | 13.65 | kPa | Steam Economy
Ps | 143.3 | kPa | [6 empty] | Economy | 1.4168
cpV | 1.884 | kJ/kg.K
|  |  | BPR1. | 0.43968 | °C | BPR2. | 1.5746 | °C
|  |  | Cp1. | 3.8167 | kJ/kg.K | Cp2. | 3.297 | kJ/kg.K | Double-effect
Evaporator
dT | 62.5757 | °C | dT1calc | 22.6338 | °C | dT2calc | 39.942 | °C | Forward Feed
|  |  | dT1. | 27.2333 | °C | dT2. | 35.3424 | °C | A1 = A2!
|  |  | T1. | 88.3667 | °C | T2. | 52.5846 | °C
|  |  | T1sat | 87.927 | °C | T2sat | 51.01 | °C
|  |  | HV1sat | 2657.77 | kJ/kg | HV2sat | 2593.03 | kJ/kg
|  |  | HL1sat | 372.54 | kJ/kg | HL2sat | 213.497 | kJ/kg
|  |  | hV1. | 2658.5984 | kJ/kg | hV2. | 2595.9965 | kJ/kg
hF | 149.8945 | kJ/kg | hL1. | 337.2704 | kJ/kg | hL2. | 173.3713 | kJ/kg
hs1. | 2214.3 | kJ/kg | hs2. | 2286.0584 | kJ/kg
TOTAL: |  |  | Energy Balance 1 |  |  | Energy Balance 2
EB | 1.0477e-09 |  | EB1 | 0 |  | EB2 | 1.0477e-09

## Credits
ChemEng Brasil
Autor: | Lucas Joshua Pires
Ano: | 2017