## 4
Feed |  |  | 1st effect |  |  | 2nd effect |  |  | 3rd effect |  |  | 4th effect |  |  | Heat Flow
F. | 22680 | kg/h | V1. | 3722.1734 | kg/h | V2. | 4776.9491 | kg/h | V3. | 4768.3922 | kg/h | V4. | 4876.4853 | kg/h | q1. | 4275546.7199 | W
xF | 0.1 |  | L1. | 18957.8266 | kg/h | L2. | 14180.8775 | kg/h | L3. | 9412.4853 | kg/h | L4. | 4536 | kg/h | q2. | 2275249.7223 | W
TF | 26.7 | °C | x1. | 0.11963 |  | x2. | 0.15993 |  | x3. | 0.24096 |  | x4. | 0.5 |  | q3. | 3043415.6287 | W
cpF | 3.955 | kJ/kg.K | [12 empty] | q4. | 3154929.1376 | W
Steam | [14 empty] | Areas
S | 6999.117 | kg/h | U1. | 3000 | W/m².K | U2. | 2500 | W/m².K | U3. | 2000 | W/m².K | U4. | 1500 | W/m².K | A1. | 87.7877 | m²
Ts | 121.1 | °C | [9 empty] | P4. | 9 | kPa | A2. | 87.7877 | m²
Ps | 205.5 | kPa | [12 empty] | A3. | 87.7877 | m²
cpV | 1.884 | kJ/kg.K | [12 empty] | A4. | 87.7877 | m²
|  |  | BPR1. | 0.30197 | °C | BPR2. | 0.44378 | °C | BPR3. | 0.79004 | °C | BPR4. | 2.445 | °C | Steam Economy
|  |  | Cp1. | 3.9089 | kJ/kg.K | Cp2. | 3.8142 | kJ/kg.K | Cp3. | 3.6238 | kJ/kg.K | Cp4. | 3.015 | kJ/kg.K | Economy | 1.8956
dT | 67.8942 | °C | dT1calc | 11.9113 | °C | dT2calc | 14.2935 | °C | dT3calc | 17.8669 | °C | dT4calc | 23.8225 | °C
|  |  | dT1. | 16.2344 | °C | dT2. | 10.3671 | °C | dT3. | 17.334 | °C | dT4. | 23.9588 | °C | Quadruple-effect
|  |  | T1. | 105.1676 | °C | T2. | 95.2443 | °C | T3. | 52.46 | °C | T4. | 46.235 | °C | Evaporator
|  |  | T1sat | 104.8656 | °C | T2sat | 94.8005 | °C | T3sat | 51.67 | °C | T4sat | 43.79 | °C | A1 = A2 = A3 = A4!
|  |  | HV1sat | 2684.33 | kJ/kg | HV2sat | 2653.74 | kJ/kg | HV3sat | 2593.89 | kJ/kg | HV4sat | 2581.14 | kJ/kg
|  |  | HL1sat | 484.33 | kJ/kg | HL2sat | 361 | kJ/kg | HL3sat | 213.497 | kJ/kg | HL4sat | 183.28 | kJ/kg
|  |  | hV1. | 2684.8989 | kJ/kg | hV2. | 2654.5761 | kJ/kg | hV3. | 2595.3784 | kJ/kg | hV4. | 2585.7464 | kJ/kg
hF | 105.5985 | kJ/kg | hL1. | 411.0853 | kJ/kg | hL2. | 363.2765 | kJ/kg | hL3. | 190.1022 | kJ/kg | hL4. | 139.3985 | kJ/kg
hs1. | 2199.13 | kJ/kg | hs2. | 2200.5689 | kJ/kg | hs3. | 2293.5761 | kJ/kg | hs4. | 2381.8814 | kJ/kg
TOTAL: |  |  | Energy Balance 1 |  |  | Energy Balance 2 |  |  | Energy Balance 3 |  |  | Energy Balance 4
EB | -8.3551e-07 |  | EB1 | 0 |  | EB2 | -1848172.734 |  | EB3 | 1942759.8696 |  | EB3 | -94587.1356

## Credits
ChemEng Brasil
Autor: | Lucas Joshua Pires
Ano: | 2017