## unknown_A
Initial Data:
F. | 9072 | kg/h | q | 2544800.16 | W | Single-Effect
xF | 0.01 |  | A | 149.3427 | m² | Evaporator
V. | 3024 | kg/h |  |  |  | Unknown Area
yV | 0
L. | 6048 | kg/h
xL | 0.015
S | 4108.1976 | kg/h
P1. | 101.325 | kPa
T1. | 373.2 | K
TF | 311 | K
Ps | 143.3 | kPa
Ts | 383.2 | K
Tref | 373.2 | K
U | 1704 | W/m².K
cpF | 4.14 | kJ/kg.K
Hv | 2257 | kJ/kg
hs | 2230 | kJ/kg

## unknown_F
Initial Data:
F.. | 2003.1201 | kg/h | q. | 2960443.2 | W | Single-Effect
xF. | 0.04 |  | A. | 83.6 | m² | Evaporator
V.. | 1001.56 | kg/h |  |  |  | Unknown Feed
yV | 0 |  | Fnew | 2003.1201 | kg/h
L.. | 1001.56 | kg/h | f(F) | 1.3642e-12
xL. | 0.08
S. | 1327.553 | kg/h
P1 | 101.325 | kPa
T1.. | 100 | °C
TF. | 15.6 | °C
Ps | 172.4 | kPa
Ts. | 115.6 | °C
Tref. | 100 | °C
U. | 2270 | W/m².K
cpF. | 4.14 | kJ/kg.K
Hv. | 2257 | kJ/kg
hs. | 2230 | kJ/kg

## Credits
ChemEng Brasil
Autor: | Lucas Joshua Pires
Ano: | 2017