## 3
Feed |  |  | 1st effect |  |  | 2nd effect |  |  | 3rd effect |  |  | Heat Flow
F. | 22680 | kg/h | V1. | 5665.3482 | kg/h | V2. | 6161.3255 | kg/h | V3. | 6317.3263 | kg/h | q1. | 5480219.7249 | W
xF | 0.1 |  | L1. | 17014.6518 | kg/h | L2. | 10853.3263 | kg/h | L3. | 4536 | kg/h | q2. | 3463188.3533 | W
TF | 26.7 | °C | x1. | 0.1333 |  | x2. | 0.20897 |  | x3. | 0.5 |  | q3. | 3926052.2567 | W
cpF | 3.955 | kJ/kg.K | [9 empty] | Areas
Steam | [11 empty] | A1. | 105.37 | m²
S | 8971.18 | kg/h | U1. | 3123 | W/m².K | U2. | 1987 | W/m².K | U3. | 1136 | W/m².K | A2. | 105.37 | m²
Ts | 121.1 | °C | [6 empty] | P3. | 13.4 | kPa | A3. | 105.37 | m²
Ps | 205.5 | kPa | [9 empty] | Steam Economy
cpV | 1.884 | kJ/kg.K | [9 empty] | Economy | 2.0225
|  |  | BPR1. | 0.34779 | °C | BPR2. | 0.64358 | °C | BPR3. | 2.445 | °C
|  |  | Cp1. | 3.8768 | kJ/kg.K | Cp2. | 3.6989 | kJ/kg.K | Cp3. | 3.015 | kJ/kg.K
Triple-effect
dT | 65.9936 | °C | dT1calc | 12.4029 | °C | dT2calc | 19.4938 | °C | dT3calc | 34.097 | °C | Evaporator
|  |  | dT1. | 16.6536 | °C | dT2. | 16.541 | °C | dT3. | 32.799 | °C | A1 = A2 = A3!
|  |  | T1. | 104.7941 | °C | T2. | 88.8967 | °C | T3. | 54.115 | °C
|  |  | T1sat | 104.4464 | °C | T2sat | 88.2532 | °C | T3sat | 51.67 | °C
|  |  | HV1sat | 2684.33 | kJ/kg | HV2sat | 2653.74 | kJ/kg | HV3sat | 2593.89 | kJ/kg
|  |  | HL1sat | 484.33 | kJ/kg | HL2sat | 361 | kJ/kg | HL3sat | 213.497 | kJ/kg
|  |  | hV1. | 2684.9852 | kJ/kg | hV2. | 2654.9525 | kJ/kg | hV3. | 2598.4964 | kJ/kg
hF | 105.5985 | kJ/kg | hL1. | 406.261 | kJ/kg | hL2. | 328.8224 | kJ/kg | hL3. | 163.1567 | kJ/kg
hs1. | 2199.13 | kJ/kg | hs2. | 2200.6552 | kJ/kg | hs3. | 2293.9525 | kJ/kg
TOTAL: |  |  | Energy Balance 1 |  |  | Energy Balance 2 |  |  | Energy Balance 3
EB | 1.7451e-07 |  | EB1 | 0 |  | EB2 | -546976.0872 |  | EB3 | 546976.0872
Source: | http://www.engineeringtoolbox.com/saturated-steam-properties-d_457.html

## Credits
ChemEng Brasil
Autor: | Lucas Joshua Pires
Ano: | 2017