## Filtration_c_pressure
Initial data:
T | 298.2 | K | Run | 1 | 2 | 3 | 4 | 5 |  | Constant-Pressure Filtration
A | 0.0439 | m² | dP (kPa) | 50 | 100 | 200 | 400 | 800 |  | Compressible Cake
Cs | 23.47 | g/L
visc_w | 0.0008937 | Pa.s | V (L) | t1 | t2 | t3 | t4 | t5
|  |  | 0.5 | 13.7 | 8.2 | 4.9 | 2.9 | 1.7 |  | alpha_o | 109723325985.8382 | m/kg
|  |  | 1 | 46.7 | 28.2 | 17.2 | 10.4 | 6.3 |  | s | 0.30031
|  |  | 1.5 | 99.1 | 60.2 | 36.7 | 22.3 | 13.6
|  |  | 2 | 170.8 | 104.1 | 63.7 | 38.8 | 23.6
|  |  | 2.5 | 261.8 | 159.9 | 97.9 | 59.8 | 36.5
|  |  | 3 | 372.2 | 227.5 | 139.4 | 85.3 | 52.1
|  |  | 3.5 |  | 307.1 | 188.3 | 115.3 | 70.5
|  |  | 4 |  | 398.6 | 244.5 | 149.8 | 91.7
|  |  | 4.5 |  |  | 308.1 | 188.8 | 115.6
|  |  | 5 |  |  | 378.9 | 232.3 | 142.4
|  |  | 5.5 |  |  |  | 280.4 | 171.9
|  |  | 6 |  |  |  | 332.9 | 204.1
|  |  | V (m³) | t1/V | t2/V | t3/V | t4/V | t5/V
|  |  | 0.0005 | 27400 | 16400 | 9800 | 5800 | 3400
|  |  | 0.001 | 46700 | 28200 | 17200 | 10400 | 6300
|  |  | 0.0015 | 66066.6667 | 40133.3333 | 24466.6667 | 14866.6667 | 9066.6667
|  |  | 0.002 | 85400 | 52050 | 31850 | 19400 | 11800
|  |  | 0.0025 | 104720 | 63960 | 39160 | 23920 | 14600
|  |  | 0.003 | 124066.6667 | 75833.3333 | 46466.6667 | 28433.3333 | 17366.6667
|  |  | 0.0035 |  | 87742.8571 | 53800 | 32942.8571 | 20142.8571
|  |  | 0.004 |  | 99650 | 61125 | 37450 | 22925
|  |  | 0.0045 |  |  | 68466.6667 | 41955.5556 | 25688.8889
|  |  | 0.005 |  |  | 75780 | 46460 | 28480
|  |  | 0.0055 |  |  |  | 50981.8182 | 31254.5455
|  |  | 0.006 |  |  |  | 55483.3333 | 34016.6667
|  |  | Kp/2 | 38670095.2381 | 23797006.8027 | 14656181.8182 | 9026459.1974 | 5555686.788 | s/m^6
|  |  | B | 8052.8889 | 4452.9252 | 2507 | 1338.4713 | 697.4589 | s/m³
|  |  | alpha | 355303458269.3804 | 437297025590.8397 | 538647971044.5433 | 663485755389.183 | 816736433326.9752 | m/kg
|  |  | Rm | 19778551092.2134 | 21873493897.9509 | 24629584871.881 | 26299156210.5564 | 27408253819.9029 | 1/m
|  |  | log(dP) | 1.699 | 2 | 2.301 | 2.6021 | 2.9031
|  |  | log(alpha) | 11.5506 | 11.6408 | 11.7313 | 11.8218 | 11.9121

## Credits
ChemEng Brasil
Autor: | Lucas Joshua Pires
Ano: | 2017