## Mixed
Initial data:
A | 1 | m² | Part 1: |  |  | Part 2:
rho_s | 2500 | kg/m³ | dP <= dPo |  |  | dP = dPo
Rf | 10000000000 | /m | t < tv |  |  | t > tv
Cs | 200 | kg/m³ | Constant dV/dt |  |  | Constant dP
visc | 0.001 | Pa.s | alpha_o | 2.0147e+12 | m/kg | V (m³) | t (h) | Rd
td | 1 | h | e | 0.46878 |  | 0.042259 | 0.25 | 0.81137
dPo | 8 | bar | Qo | 0.16904 | m³/h | 0.05 | 0.29999 | 0.92309
tv | 0.25 | h | Vo | 0.042259 | m³ | 0.055 | 0.33673 | 0.98748
[6 empty] | 0.06 | 0.37697 | 1.0458
|  |  | Constant rate line: |  |  | 0.065 | 0.42071 | 1.098
| Mixed Filtration |  | V (m³) | t (h) |  | 0.07 | 0.46795 | 1.1445
| Compressible Cake |  | 0 | 0 |  | 0.075 | 0.51868 | 1.1852
|  |  | 0.042259 | 0.25 |  | 0.08 | 0.57291 | 1.2207
[6 empty] | 0.085 | 0.63064 | 1.251
|  |  | Part 3: |  |  | 0.09 | 0.69187 | 1.2767
|  |  | Washing |  |  | 0.095 | 0.7566 | 1.298
|  |  | (Cake's Pore space) |  |  | 0.1 | 0.82482 | 1.3152
|  |  | Optimum Vf |  |  | 0.105 | 0.89654 | 1.3287
|  |  | Vf | 0.11871 | m³ | 0.11 | 0.97176 | 1.3389
|  |  | Vw | 0.0083802 | m³ | 0.115 | 1.0505 | 1.346
|  |  | Qw | 0.060199 | m³/h | 0.12 | 1.1327 | 1.3504
|  |  | tw | 0.13921 | h | 0.127 | 1.2537 | 1.3525 | <<
|  |  | tf | 1.1111 | h | 0.13 | 1.3076 | 1.352
|  |  | Rdw | 1.266 |  | 0.135 | 1.4003 | 1.3498
[6 empty] | 0.14 | 1.4965 | 1.3459
[6 empty] | 0.145 | 1.5962 | 1.3404
[6 empty] | 0.15 | 1.6994 | 1.3336

## Credits
ChemEng Brasil
Autor: | Lucas Joshua Pires
Ano: | 2017