## Rotary Filter
Initial data:
T | 298.2 | K | tf | 250 | s |  | Constant-Pressure Filtration
dP | 67 | kPa | F | 0.778 | kg/s |  | Continuous Rotary filter
visc_w | 0.0008937 | Pa.s | V/tc | 0.0004823 | m³/s |  | Incompressible Cake
rho | 996.9 | kg/m³
alpha | 122547336851.4195 | m/kg | A | 6.6615 | m²
Vf | 3.37 | m³
f | 0.33 | submerged
y | 0.191 | kgS/kg
m | 2 | kgwet/kgdry
Cs | 308.1034 | kg/m³
|  |  | t (s) | V (L) | V (m³) | t/V
|  |  | 4.4 | 0.498 | 0.000498 | 8835.3414
|  |  | 9.5 | 1 | 0.001 | 9500
|  |  | 16.3 | 1.501 | 0.001501 | 10859.427
|  |  | 24.6 | 2 | 0.002 | 12300
|  |  | 34.7 | 2.498 | 0.002498 | 13891.1129
|  |  | 46.1 | 3.002 | 0.003002 | 15356.429
|  |  | 59 | 3.506 | 0.003506 | 16828.2944
|  |  | 73.6 | 4.004 | 0.004004 | 18381.6184
|  |  | 89.4 | 4.502 | 0.004502 | 19857.841
|  |  | 107.3 | 5.009 | 0.005009 | 21421.4414

## Credits
ChemEng Brasil
Autor: | Lucas Joshua Pires
Ano: | 2017