## Nonisothermal_steady_liquid
Initial Data:
To | 400 | °F | Nonisothermal
Po | 750 | psia | Steady
F | 6000 | lb/h | Liquid Flow
gc | 32.17
e | 0.00015 | ft
D | 1.278 | in
e/D | 0.0014085
A. | 1500
B. | -1100
C. | -0.0003287
| ft | °F | cP | g/mL |  |  | psia | psia | psia
| L | T | visc | rho | Re | f | dP | deltaP | P
| 0 | 400 | 12.8553 | 0.792 | 2305.7652 | 0.048544 | 0.034846 | 0 | 750
| 50 | 417.9308 | 10.7701 | 0.78554 | 2752.1754 | 0.045901 | 0.033219 | -1.7016 | 748.2984
| 100 | 435.5692 | 9.1121 | 0.7792 | 3252.9695 | 0.043626 | 0.03183 | -3.3279 | 746.6721
| 150 | 452.9202 | 7.7792 | 0.77295 | 3810.3236 | 0.041653 | 0.030636 | -4.8895 | 745.1105
| 200 | 469.9883 | 6.6969 | 0.7668 | 4426.1141 | 0.039931 | 0.029605 | -6.3956 | 743.6044
| 250 | 486.7782 | 5.8098 | 0.76076 | 5101.9137 | 0.03842 | 0.028711 | -7.8535 | 742.1465
| 300 | 503.2944 | 5.0764 | 0.75481 | 5838.9929 | 0.037086 | 0.027932 | -9.2696 | 740.7304
| 350 | 519.5414 | 4.4652 | 0.74897 | 6638.3243 | 0.035903 | 0.027253 | -10.6492 | 739.3508
| 400 | 535.5235 | 3.9519 | 0.74321 | 7500.5911 | 0.03485 | 0.026659 | -11.997 | 738.003
| 450 | 551.2451 | 3.5177 | 0.73755 | 8426.198 | 0.03391 | 0.026138 | -13.3169 | 736.6831
| 500 | 566.7105 | 3.1482 | 0.73198 | 9415.284 | 0.033067 | 0.025682 | -14.6124 | 735.3876
| 550 | 581.9237 | 2.8317 | 0.72651 | 10467.737 | 0.032308 | 0.025282 | -15.8865 | 734.1135
| 600 | 596.889 | 2.559 | 0.72112 | 11583.2098 | 0.031624 | 0.024932 | -17.1418 | 732.8582
| 650 | 611.6103 | 2.3228 | 0.71582 | 12761.1364 | 0.031005 | 0.024625 | -18.3808 | 731.6192
| 700 | 626.0917 | 2.1171 | 0.71061 | 14000.7491 | 0.030444 | 0.024357 | -19.6053 | 730.3947
| 750 | 640.337 | 1.9372 | 0.70548 | 15301.0958 | 0.029935 | 0.024123 | -20.8173 | 729.1827
| 800 | 654.3501 | 1.7791 | 0.70043 | 16661.0567 | 0.02947 | 0.02392 | -22.0184 | 727.9816
| 850 | 668.1348 | 1.6395 | 0.69547 | 18079.3611 | 0.029046 | 0.023744 | -23.21 | 726.79
| 900 | 681.6947 | 1.5158 | 0.69059 | 19554.6042 | 0.028659 | 0.023593 | -24.3934 | 725.6066
| 950 | 695.0337 | 1.4058 | 0.68579 | 21085.2619 | 0.028304 | 0.023464 | -25.5698 | 724.4302
| 1000 | 708.1552 | 1.3075 | 0.68106 | 22669.7068 | 0.027978 | 0.023354 | -26.7402 | 723.2598
| 1050 | 721.0628 | 1.2195 | 0.67642 | 24306.2218 | 0.027678 | 0.023263 | -27.9057 | 722.0943
| 1100 | 733.76 | 1.1404 | 0.67185 | 25993.0141 | 0.027402 | 0.023187 | -29.0669 | 720.9331
| 1150 | 746.2502 | 1.069 | 0.66735 | 27728.2276 | 0.027147 | 0.023127 | -30.2248 | 719.7752
| 1200 | 758.5369 | 1.0044 | 0.66293 | 29509.955 | 0.026912 | 0.023079 | -31.3799 | 718.6201
| 1250 | 770.6232 | 0.94591 | 0.65858 | 31336.2485 | 0.026694 | 0.023043 | -32.533 | 717.467
| 1300 | 782.5125 | 0.89267 | 0.6543 | 33205.1305 | 0.026492 | 0.023019 | -33.6845 | 716.3155
| 1350 | 794.2081 | 0.84413 | 0.65009 | 35114.6026 | 0.026304 | 0.023004 | -34.8351 | 715.1649
| 1400 | 805.713 | 0.79976 | 0.64594 | 37062.6545 | 0.02613 | 0.022998 | -35.9851 | 714.0149
| 1450 | 817.0303 | 0.75911 | 0.64187 | 39047.2718 | 0.025968 | 0.023 | -37.135 | 712.865
| 1500 | 828.1632 | 0.72179 | 0.63786 | 41066.4429 | 0.025817 | 0.02301 | -38.2853 | 711.7147
| 1550 | 839.1146 | 0.68744 | 0.63392 | 43118.1659 | 0.025676 | 0.023027 | -39.4362 | 710.5638
| 1600 | 849.8875 | 0.65577 | 0.63004 | 45200.4542 | 0.025544 | 0.023049 | -40.5881 | 709.4119
| 1650 | 860.4848 | 0.62651 | 0.62623 | 47311.3417 | 0.02542 | 0.023078 | -41.7413 | 708.2587
| 1700 | 870.9093 | 0.59943 | 0.62247 | 49448.8873 | 0.025305 | 0.023111 | -42.896 | 707.104
| 1750 | 881.1639 | 0.57432 | 0.61878 | 51611.1792 | 0.025197 | 0.02315 | -44.0525 | 705.9475
| 1800 | 891.2513 | 0.55099 | 0.61515 | 53796.3386 | 0.025095 | 0.023193 | -45.2111 | 704.7889
| 1850 | 901.1744 | 0.52928 | 0.61158 | 56002.5225 | 0.025 | 0.023239 | -46.3719 | 703.6281
| 1900 | 910.9356 | 0.50906 | 0.60806 | 58227.9264 | 0.02491 | 0.02329 | -47.5351 | 702.4649
| 1950 | 920.5378 | 0.49017 | 0.60461 | 60470.787 | 0.024825 | 0.023343 | -48.7009 | 701.2991
| 2000 | 929.9834 | 0.47253 | 0.60121 | 62729.3837 | 0.024745 | 0.0234 | -49.8695 | 700.1305

## Credits
ChemEng Brasil
Autor: | Lucas Joshua Pires
Ano: | 2017