## Nonisothermal_unsteady_gas
Initial Data:
To | 310 | K | Nonisothermal
Po | 1 | atm | Unsteady
V | 1000 | L | Gas Flow
R. | 0.08205 | J/mol.K
no | 39.3151 | mol
Tin | 350 | K
Fin | 6 | mol/min
Fout | 4 | mol/min
dF | 2 | mol/min
Cv | 5 | J/mol.K
Cp | 7 | J/mol.K
Heat Flow:
dQ = h.(300-T).t
|  |  |  | h | 0 | [5 empty] | h | 15
t (min) | dn1 | dn2 | dn | f(t) | Area(t) | T | f(T) | Area(T) | E | P | f(t) | Area(t) | T | f(T) | Area(T) | E | P
0 | 0 | 0 | 0 | 0.025436 | 0 | 310 | 0.0017123 | 0 | 0 | 1 | 0.025436 | 0 | 310 | 0.0018051 | 0 | 0 | 1
0.1 | 0.6 | 0.4 | 0.2 | 0.025307 | 0.0025371 | 311.4599 | 0.0017455 | 0.002524 | 1.7307e-10 | 1.0098 | 0.025307 | 0.0025371 | 311.3684 | 0.0018536 | 0.0025032 | 1.1532e-09 | 1.0095
0.2 | 1.2 | 0.8 | 0.4 | 0.025179 | 0.0050614 | 312.8879 | 0.0017792 | 0.0050407 | 4.2998e-10 | 1.0196 | 0.025179 | 0.0050614 | 312.7043 | 0.0019035 | 0.0050128 | 2.3636e-09 | 1.019
0.3 | 1.8 | 1.2 | 0.6 | 0.025053 | 0.007573 | 314.2842 | 0.0018134 | 0.0075488 | 5.8757e-10 | 1.0293 | 0.025053 | 0.007573 | 314.006 | 0.0019549 | 0.0075241 | 2.3991e-09 | 1.0284
0.4 | 2.4 | 1.6 | 0.8 | 0.024928 | 0.010072 | 315.6489 | 0.0018482 | 0.010047 | 6.1366e-10 | 1.0389 | 0.024928 | 0.010072 | 315.272 | 0.0020076 | 0.010032 | 1.5896e-09 | 1.0377
0.5 | 3 | 2 | 1 | 0.024805 | 0.012559 | 316.9824 | 0.0018835 | 0.012535 | 5.4298e-10 | 1.0485 | 0.024805 | 0.012559 | 316.501 | 0.0020615 | 0.012533 | 6.8053e-10 | 1.0469
0.6 | 3.6 | 2.4 | 1.2 | 0.024682 | 0.015033 | 318.2851 | 0.0019193 | 0.015012 | 4.2671e-10 | 1.0581 | 0.024682 | 0.015033 | 317.692 | 0.0021166 | 0.015021 | 1.5e-10 | 1.0561
0.7 | 4.2 | 2.8 | 1.4 | 0.024561 | 0.017495 | 319.5576 | 0.0019556 | 0.017478 | 3.069e-10 | 1.0675 | 0.024561 | 0.017495 | 318.8446 | 0.0021727 | 0.017493 | 6.548e-12 | 1.0652
0.8 | 4.8 | 3.2 | 1.6 | 0.024441 | 0.019945 | 320.8004 | 0.0019924 | 0.019931 | 2.0805e-10 | 1.077 | 0.024441 | 0.019945 | 319.9585 | 0.00223 | 0.019945 | 3.324e-13 | 1.0741
0.9 | 5.4 | 3.6 | 1.8 | 0.024322 | 0.022383 | 322.0141 | 0.0020297 | 0.022372 | 1.3843e-10 | 1.0863 | 0.024322 | 0.022383 | 321.0341 | 0.0022881 | 0.022374 | 8.0397e-11 | 1.083
1 | 6 | 4 | 2 | 0.024204 | 0.02481 | 323.1989 | 0.0020674 | 0.024799 | 1.2087e-10 | 1.0956 | 0.024204 | 0.02481 | 322.0691 | 0.002347 | 0.024773 | 1.3357e-09 | 1.0918
2 | 12 | 8 | 4 | 0.023087 | 0.048455 | 333.6124 | 0.0024719 | 0.048434 | 4.476e-10 | 1.1857 | 0.023087 | 0.048455 | 330.9307 | 0.0030108 | 0.048513 | 3.3239e-09 | 1.1761
3 | 18 | 12 | 6 | 0.022068 | 0.071032 | 341.9725 | 0.0029325 | 0.071025 | 5.742e-11 | 1.2715 | 0.022068 | 0.071032 | 337.5519 | 0.0038175 | 0.071119 | 7.4889e-09 | 1.2551
4 | 24 | 16 | 8 | 0.021135 | 0.092634 | 348.7411 | 0.0034534 | 0.092636 | 7.7272e-12 | 1.3539 | 0.021135 | 0.092634 | 342.5565 | 0.0047869 | 0.09265 | 2.6053e-10 | 1.3299
5 | 30 | 20 | 10 | 0.020278 | 0.11334 | 354.2707 | 0.0040397 | 0.11335 | 1.8809e-10 | 1.4335 | 0.020278 | 0.11334 | 346.4196 | 0.0059541 | 0.1134 | 3.2126e-09 | 1.4017
6 | 36 | 24 | 12 | 0.019487 | 0.13322 | 358.825 | 0.0046964 | 0.13325 | 6.0366e-10 | 1.5108 | 0.019487 | 0.13322 | 349.4034 | 0.0073354 | 0.13322 | 3.3417e-13 | 1.4711
7 | 42 | 28 | 14 | 0.018756 | 0.15234 | 362.6025 | 0.0054283 | 0.15237 | 6.475e-10 | 1.5862 | 0.018756 | 0.15234 | 351.746 | 0.0089692 | 0.15232 | 5.403e-10 | 1.5387
8 | 48 | 32 | 16 | 0.018078 | 0.17076 | 365.7567 | 0.0062403 | 0.17077 | 1.0857e-10 | 1.66 | 0.018078 | 0.17076 | 353.6059 | 0.010896 | 0.17079 | 1.0522e-09 | 1.6049
9 | 54 | 36 | 18 | 0.017447 | 0.18852 | 368.4081 | 0.0071378 | 0.18851 | 2.9425e-10 | 1.7325 | 0.017447 | 0.18852 | 355.0812 | 0.013134 | 0.18852 | 2.5335e-11 | 1.6698
10 | 60 | 40 | 20 | 0.016859 | 0.20568 | 370.6555 | 0.0081289 | 0.20566 | 2.2307e-10 | 1.8039 | 0.016859 | 0.20568 | 356.2692 | 0.015736 | 0.20567 | 8.0131e-11 | 1.7339
[8 empty] | SE | 6.1261e-09 | [5 empty] | SE | 2.5743e-08

## Credits
ChemEng Brasil
Autor: | Lucas Joshua Pires
Ano: | 2017