## eq.data
Initial Data:
Q | 4500000 | L/day | Q | 312.5 | cm³/min
Co | 2.5 | g/L | Zo | 51 | cm
Cf | 10.9 | g/L | Zf | 11.6972 | cm
t (min) | Z (cm) | Z' | EZ | C (g/L) | C' | EC
0 | 51 | 52.1217 | 1.2581 | 2.5 | 2.2568 | 0.05916
1 | 43.5 | 42.096 | 1.9714 | 2.931 | 2.9575 | 0.00070189
2 | 37 | 35.4521 | 2.396 | 3.4459 | 3.6323 | 0.034725
3 | 30.6 | 30.7259 | 0.015853 | 4.1667 | 4.2811 | 0.013088
5 | 23 | 24.4493 | 2.1006 | 5.5435 | 5.5007 | 0.001834
8 | 17.9 | 18.9807 | 1.1678 | 7.1229 | 7.1351 | 0.00014892
12 | 14.3 | 14.8933 | 0.35205 | 8.9161 | 8.9505 | 0.0011864
16 | 12.2 | 12.4468 | 0.060891 | 10.4508 | 10.3501 | 0.010141
20 | 11.2 | 10.8181 | 0.14583 | 11.3839 | 11.3339 | 0.0025056
25 | 10.7 | 9.4157 | 1.6495 | 11.9159 | 11.9788 | 0.0039584
|  | SEZ | 11.118 |  | SEC | 0.12745
C' model coefficients |  |  |  | tf.C | 18.0245 | min
A. | -0.012995 |  |  | A.C | 110.4445 | m²
B. | 0.71375
C. | 2.2568
Z' model coefficients |  |  |  | tf.Z | 17.6609 | min
D. | 194.1681 |  |  | A.Z | 108.2163 | m²
E. | 3.9291
F. | 2.7038

## eq.function
Initial Data:
m | 40 | ton/day | Q | 0.5787 | m³/min
Co | 48 | kg/m³ | Zo | 20 | cm
Cf | 250 | kg/m³ | Zf | 3.84 | cm
rho_s | 2630 | kg/m³ | tf | 63.3502 | min
rho_f | 1000 | kg/m³ | A | 873.6369 | m²
t (min) | Z (cm) | C (kg/m³) | u (m/s) | A (m²)
0 | 20 | 48 | - | -
5 | 17.0349 | 56.355 | 0.0059303 | 97.5847
10 | 14.5582 | 65.9423 | 0.0049534 | 116.8301
15 | 12.4895 | 76.8648 | 0.0041374 | 139.871
20 | 10.7615 | 89.2066 | 0.0034559 | 167.456
30 | 8.1127 | 118.3327 | 0.0026488 | 218.4759
40 | 6.2647 | 153.2396 | 0.001848 | 313.148
50 | 4.9754 | 192.9501 | 0.0012893 | 448.8442
60 | 4.0759 | 235.5336 | 0.00089953 | 643.3416
70 | 3.4483 | 278.4002 | 0.00062758 | 922.1205
80 | 3.0104 | 318.8918 | 0.00043785 | 1321.7024
100 | 2.4918 | 385.2595 | 0.0002593 | 2231.7976
120 | 2.2394 | 428.6867 | 0.00012621 | 4585.0792
140 | 2.1165 | 453.5731 | 6.1435e-05 | 9419.7389

## Credits
ChemEng Brasil
Autor: | Lucas Joshua Pires
Ano: | 2017