## Gravity Settler
Initial Data:
Q | 1 | m³/s | Qeach | 1 | m³/s | Horizontal Settler
rho_s | 2600 | kg/m³ | rho_m | 1320 | kg/m³
rho_f | 1000 | kg/m³
ys | 0.2 | m³/m³
D | 0.002 | m
visc_f | 1 | cP | ut,v | 0.00096565 | m/s
e | 0.8
g | 9.81 | m/s² | t | 1.2945 | h
Nunits | 1 |  | uh | 0.013811 | m/s
H | 4.5 | m | Rh | 2.8858 | m
L/B | 4 |  | Re | 39856.215 | < 20000
B.L | 1035.5768 | m²
B | 16.0902 | m
L | 64.3608 | m
V | 4660.0957 | m³

## Credits
ChemEng Brasil
Autor: | Lucas Joshua Pires
Ano: | 2017