## Power Laws
Rittinger: | n | 2 |  | Kick: | n | 1 |  | Bond: | n | 1.5 |  | Work indices for dry crushing or wet grinding:
| Kr | 17 |  |  | Kk | 0.57 |  |  | C | 0.3162 |  | (For dry grinding, multiply by 4/3)
| D1 | 100 | mm |  | D1 | 100 | mm |  | Wi | 12.74 |  | Material | sg | Wi
| D2 | 50 | mm |  | D2 | 50 | mm |  | Kb | 4.0284 |  | Bauxite | 2.2 | 8.78
| m | 100 | ton/h |  | m | 100 | ton/h |  | D1 | 100 | mm | Cement clinker | 3.15 | 13.45
| P | 17 | kW |  | P | 17.1587 | kW |  | D2 | 50 | mm | Cement raw mat. | 2.67 | 10.51
[9 empty] | m | 100 | ton/h | Clay | 2.51 | 6.3
[9 empty] | P | 16.6861 | kW | Coal | 1.4 | 13
[12 empty] | Coke | 1.31 | 15.13
Valid for fine powders |  |  |  | The energy to crush a material from |  |  |  | Reduce 80% of feed passing D1 |  |  |  | Granite | 2.66 | 15.13
|  |  |  | 10 to 5cm is equal for 5 to 2.5cm |  |  |  | to 80% of product passing D2 |  |  |  | Gravel | 2.66 | 16.06
[12 empty] | Gypsum rock | 2.69 | 6.73
[12 empty] | Hematite | 3.53 | 12.84
[12 empty] | Limestone | 2.66 | 12.74
[12 empty] | Phosphate rock | 2.74 | 9.92
[12 empty] | Quartz | 2.65 | 13.57
[12 empty] | Shale | 2.63 | 15.87
[12 empty] | Slate | 2.57 | 14.3
[12 empty] | Trap rock | 2.87 | 19.32

## Credits
ChemEng Brasil
Autor: | Lucas Joshua Pires
Ano: | 2017