## Sheet1
| pH Titration Curve |  | V | Vb | pH | Ca | Cb | H+ | Error | pH'
|  |  | 10 | 0 | 1 | 0.1 | 0 | 0.1 | -1e-06 | 1
|  |  | 10.5 | 0.5 | 1 | 0.090476 | 0.0047619 | 0.090476 | 0.0047608 | 1.0435
Parameters: |  |  | 11 | 1 | 1.0001 | 0.081818 | 0.0090909 | 0.081818 | 0.0090897 | 1.0872
A. | 11 |  | 11.5 | 1.5 | 1.0003 | 0.073913 | 0.013043 | 0.073913 | 0.013042 | 1.1313
B. | 0.1 | stiffness | 12 | 2 | 1.0011 | 0.066667 | 0.016667 | 0.066667 | 0.016665 | 1.1761
C. | 6 | Vreq | 12.5 | 2.5 | 1.0035 | 0.06 | 0.02 | 0.06 | 0.019998 | 1.2218
D. | 1 |  | 13 | 3 | 1.011 | 0.053846 | 0.023077 | 0.053846 | 0.023075 | 1.2688
|  |  | 13.5 | 3.5 | 1.0347 | 0.048148 | 0.025926 | 0.048148 | 0.025924 | 1.3174
|  |  | 14 | 4 | 1.1089 | 0.042857 | 0.028571 | 0.042857 | 0.028569 | 1.368
Ka | 0.1 |  | 14.5 | 4.5 | 1.3372 | 0.037931 | 0.031034 | 0.037931 | 0.031032 | 1.421
Kb | 1e-12 |  | 15 | 5 | 2 | 0.033333 | 0.033333 | 0.033333 | 0.03333 | 1.4771
Kw | 1e-07 |  | 15.5 | 5.5 | 3.6428 | 0.029032 | 0.035484 | 0.029032 | 0.03548 | 1.5371
|  |  | 16 | 6 | 6.5 | 0.025 | 0.0375 | 0.025 | 0.037496 | 1.6021
|  |  | 16.5 | 6.5 | 9.3572 | 0.021212 | 0.039394 | 0.021212 | 0.039389 | 1.6734
Vao | 10 | mL | 17 | 7 | 11 | 0.017647 | 0.041176 | 0.017647 | 0.041171 | 1.7533
Cao | 0.1 | g/mL | 17.5 | 7.5 | 11.6628 | 0.014286 | 0.042857 | 0.014286 | 0.04285 | 1.8451
Cbo | 0.1 | g/mL | 18 | 8 | 11.8911 | 0.011111 | 0.044444 | 0.011111 | 0.044435 | 1.9542
|  |  | 18.5 | 8.5 | 11.9653 | 0.0081081 | 0.045946 | 0.0081081 | 0.045934 | 2.0911
|  |  | 19 | 9 | 11.989 | 0.0052632 | 0.047368 | 0.0052632 | 0.047349 | 2.2788
|  |  | 19.5 | 9.5 | 11.9965 | 0.0025641 | 0.048718 | 0.0025641 | 0.048679 | 2.5911
|  |  | 20 | 10 | 11.9989 | 0 | 0.05 | 0 | #DIV/0! | #NUM!