## Rectification
Initial Data:
F | 4.723 | mol | Rectification |  |  |  | Fenske equation:
P | 1 | bar | McCabe-Thiele Method |  |  |  |  | x | α
q | 2 | [5 empty] | W | 0.15551 | 5.4881
angle | 63.4349 | ° | 1 | Ethanol |  |  | D | 0.88144 | 1.0695
|  |  | 2 | Water |  |  | av | - | 2.4227
[8 empty] | Nmin | 4.1794
R | 20 |  | V1. | 48.992 | mol
xf | 0.51408 |  | Lo. | 46.6591 | mol
xd | 0.88144 |  | D. | 2.333 | mol
xw | 0.15551 |  | Ln. | 0.057136 | mol | Nstages | 12
y(0) | 0.041973 |  | Vn+1. | 2.3901 | mol | Nplates | 11
|  |  | W. | 2.3901 | mol | Feed tray | 11
|  |  | q feed line: |  | Enriching line: |  | Stripping line:
|  |  | xq | yq | xe | ye | xs | ys
|  |  | 1 | 1.4859 | 0.88144 | 0.88144 | 0.15551 | 0.15551
|  |  | 0.51408 | 0.51408 | 0 | 0.041973 | 0.53078 | 0.54748 |  |  | w | x | MM | m | n
[7 empty] | slope_S | 1.0445 |  | Feed | 73% | 51.41% | 32.3944 | 153 | 4.723
[7 empty] | interc_S | -0.0069194 |  | Top | 95% | 88.14% | 42.6804 | 99.5714 | 2.333
[10 empty] | Bottom | 32% | 15.55% | 22.3542 | 53.4286 | 2.3901
Stages:
|  |  | x | y | alpha' | diff x | diff F |  |  | et | 46
|  | 1 | 0.87328 | 0.88144 | 1.0788 | -0.3316 | -1.0239 |  |  | h2o | 18
|  | 2 | 0.86388 | 0.87367 | 1.0898 | -0.34479 | -1.0504
|  | 3 | 0.85284 | 0.86471 | 1.1029 | -0.36049 | -1.0825
|  | 4 | 0.83964 | 0.85421 | 1.119 | -0.3796 | -1.1222
|  | 5 | 0.82346 | 0.84163 | 1.1393 | -0.40353 | -1.1732
|  | 6 | 0.80304 | 0.82622 | 1.1661 | -0.43458 | -1.2415
|  | 7 | 0.7763 | 0.80678 | 1.2032 | -0.47676 | -1.3386
|  | 8 | 0.73948 | 0.7813 | 1.2586 | -0.5379 | -1.4899
|  | 9 | 0.68511 | 0.74624 | 1.3517 | -0.63564 | -1.766
|  | 10 | 0.59498 | 0.69446 | 1.5472 | -0.82219 | -2.5146
|  | 11 | 0.40207 | 0.60862 | 2.3125 | -1.4001 | #NUM!
|  | 12 | 0.084371 | 0.41304 | 7.637 | #NUM! | #NUM!
|  | 13 | 0.007779 | 0.081206 | 11.2743 | #NUM! | #NUM!
|  | 14 | 0.00010295 | 0.0012058 | 11.7427 | #NUM! | #NUM!
|  | 15 | -0.00057439 | -0.0068119 | 11.7851 | #NUM! | #NUM!
|  | 16 | -0.00063347 | -0.0075194 | 11.7889 | #NUM! | #NUM!
|  | 17 | -0.00063862 | -0.0075811 | 11.7892 | #NUM! | #NUM!
|  | 18 | -0.00063907 | -0.0075865 | 11.7892 | #NUM! | #NUM!
|  | 19 | -0.00063911 | -0.0075869 | 11.7892 | #NUM! | #NUM!
|  | 20 | -0.00063911 | -0.007587 | 11.7892 | #NUM! | #NUM!

## Equilibrium
Equilibrium Data:
T | x1 | y1 | y1' | alpha | alpha' | E
100 | 0 | 0 | 0 | #DIV/0! | 11.7492 | #DIV/0!
95.5 | 0.019 | 0.17 | 0.17071 | 10.5751 | 10.6284 | 0.0028316
89 | 0.0721 | 0.3891 | 0.3866 | 8.197 | 8.111 | 0.007398
86.7 | 0.0966 | 0.4375 | 0.43495 | 7.2738 | 7.1987 | 0.0056315
85.3 | 0.1238 | 0.4704 | 0.47224 | 6.2864 | 6.3331 | 0.0021787
84.1 | 0.1661 | 0.5089 | 0.51069 | 5.2024 | 5.2398 | 0.0013931
82.7 | 0.2377 | 0.5445 | 0.54963 | 3.8336 | 3.9138 | 0.0064372
82.3 | 0.2608 | 0.558 | 0.5589 | 3.5782 | 3.5913 | 0.00017128
81.5 | 0.3273 | 0.5826 | 0.58246 | 2.8688 | 2.8671 | 2.6046e-06
80.7 | 0.3965 | 0.6122 | 0.60658 | 2.4028 | 2.3468 | 0.0031388
79.8 | 0.5079 | 0.6564 | 0.65166 | 1.8509 | 1.8126 | 0.0014726
79.7 | 0.5198 | 0.6599 | 0.6571 | 1.7925 | 1.7703 | 0.00049335
79.3 | 0.5732 | 0.6841 | 0.68309 | 1.6125 | 1.605 | 5.6022e-05
78.7 | 0.6763 | 0.7385 | 0.74084 | 1.3517 | 1.3682 | 0.00027306
78.4 | 0.7472 | 0.7815 | 0.78652 | 1.2101 | 1.2465 | 0.0013281
78.1 | 0.8943 | 0.8943 | 0.89926 | 1 | 1.0551 | 0.0030317
78.3 | 1 | 1 | 1 | 1 | 0.94817 | 0.0026864
[5 empty] | SE | 0.038524
Coefficients:
AA | 9.4913
BB | -6.3777
CC | 2.2579
DD | -0.88479

## Credits
ChemEng Brasil
Autor: | Lucas Joshua Pires
Ano: | 2017